## Приложение № 1
Приложение № 1 к документации о запросе предложений № 271/ГЦР/12-5-0376/24.09.12/З
Заказ
на поставку материально-технических ресурсов (трубная продукция)
№ п/п | Сквозной код | ДО ОАО "Газпром" | Наименование МТР | Технические характристики | [8 empty] | Ед. изм. | Кол-во | в том числе количество по месяцам: | [11 empty] | Цена начальная (максимальная) за ед. изм., без НДС, руб. | Стоимость начальная (максимальная) продукции, без НДС, руб.
|  |  |  | Диаметр, мм | Толщина стенки, мм | Марка стали/ Группа прочности | Рабочее давление, МПа | ГОСТ/ТУ | Дополнительные требования | Завод-изготовитель | Антикоррозионное покрытие | Завод-изготовитель АКП |  |  | январь | февраль | март | апрель | май | июнь | июль | август | сентябрь | октябрь | ноябрь | декабрь
1 | 2 | 3 | 4 | 5 | 6 | 7 | 8 | 9 | 10 | 11 | 12 | 13 | 14 | 15 | [12 empty] | 16 | 17
1 | Пхгхс189 | ООО "Газпром ПХГ" | Труба насосно-компрессорная | 89 | 6.5 | Д |  | ГОСТ 633-80 | НКМ | СинТЗ/ПНТЗ | нет | - | т | 13 | в том числе количество по месяцам: июль: 13 | 45500.4 | 591505.2
2 | Пхгхс233 | ООО "Газпром ПХГ" | Труба насосно-компрессорная | 73 | 5.5 | Д |  | ГОСТ 633-80 | треуг. | СинТЗ/ПНТЗ | нет | - | т | 7.2 | в том числе количество по месяцам: апрель: 7.2 | 41364 | 297820.8
3 | Пхгхс246 | ООО "Газпром ПХГ" | Труба насосно-компрессорная | 114 | 7 | Д |  | ГОСТ 633-80 | НКМ | СинТЗ/ПНТЗ | нет | - | т | 5.3 | в том числе количество по месяцам: март: 5.3 | 45500.4 | 241152.12
4 | Пхгхс266 | ООО "Газпром ПХГ" | Труба насосно-компрессорная | 114 | 7 | Д |  | ГОСТ 633-80 | НКМ | СинТЗ/ПНТЗ | нет | - | т | 5.3 | в том числе количество по месяцам: июнь: 5.3 | 45500.4 | 241152.12
5 | Пхгхс280 | ООО "Газпром ПХГ" | Труба насосно-компрессорная | 114 | 7 | Д |  | ГОСТ 633-80 | НКМ | СинТЗ/ПНТЗ | нет | - | т | 5.3 | в том числе количество по месяцам: август: 5.3 | 45500.4 | 241152.12
6 | Пхгхс304 | ООО "Газпром ПХГ" | Труба насосно-компрессорная | 89 | 6.5 | Д |  | ГОСТ 633-80 | НКМ | СинТЗ/ПНТЗ | нет | - | т | 7.4 | в том числе количество по месяцам: октябрь: 7.4 | 45500.4 | 336702.96
7 | Пхгхс325 | ООО "Газпром ПХГ" | Труба насосно-компрессорная | 114 | 7 | Д |  | ГОСТ 633-80 | НКМ | СинТЗ/ПНТЗ | нет | - | т | 15.2 | в том числе количество по месяцам: апрель: 15.2 | 45500.4 | 691606.08
8 | Пхгхс335 | ООО "Газпром ПХГ" | Труба насосно-компрессорная | 114 | 7 | Д |  | ГОСТ 633-80 | НКМ | СинТЗ/ПНТЗ | нет | - | т | 15.8 | в том числе количество по месяцам: апрель: 15.8 | 45500.4 | 718906.32
9 | Пхгхс354 | ООО "Газпром ПХГ" | Труба насосно-компрессорная | 114 | 7 | Д |  | ГОСТ 633-80 | НКМ | СинТЗ/ПНТЗ | нет | - | т | 15.8 | в том числе количество по месяцам: октябрь: 15.8 | 45500.4 | 718906.32
10 | Пхгхс997 | ООО "Газпром ПХГ" | Труба насосно-компрессорная | 89 | 6.5 | Д |  | ГОСТ 633-80 | НКМ | СинТЗ/ПНТЗ | нет | - | т | 22.4 | в том числе количество по месяцам: август: 22.4 | 45500.4 | 1019208.96
11 | Пхгхс1043 | ООО "Газпром ПХГ" | Труба насосно-компрессорная | 73 | 5.5 | Д |  | ГОСТ 633-80 | треуг. | СинТЗ/ПНТЗ | нет | - | т | 5.5 | в том числе количество по месяцам: август: 5.5 | 41364 | 227502
12 | Пхгхс1295 | ООО "Газпром ПХГ" | Труба насосно-компрессорная | 73 | 5.5 | Д |  | ГОСТ 633-80 | треуг. | СинТЗ/ПНТЗ | нет | - | т | 9.8 | в том числе количество по месяцам: июнь: 9.8 | 41364 | 405367.2
13 | Пхгхс1322 | ООО "Газпром ПХГ" | Труба насосно-компрессорная | 73 | 5.5 | Д |  | ГОСТ 633-80 | треуг. | СинТЗ/ПНТЗ | нет | - | т | 5 | в том числе количество по месяцам: март: 5 | 41364 | 206820
14 | Пхгхс1339 | ООО "Газпром ПХГ" | Труба насосно-компрессорная | 73 | 5.5 | Д |  | ГОСТ 633-80 | треуг. | СинТЗ/ПНТЗ | нет | - | т | 5 | в том числе количество по месяцам: май: 5 | 41364 | 206820
15 | Пхгхс1540 | ООО "Газпром ПХГ" | Труба насосно-компрессорная | 114 | 7 | Д |  | ГОСТ 633-80 | НКМ | СинТЗ/ПНТЗ | нет | - | т | 6.3 | в том числе количество по месяцам: июль: 6.3 | 45500.4 | 286652.52
16 | Пхгхс1605 | ООО "Газпром ПХГ" | Труба бесшовная горячедеформированная | 159 | 4.5 | 20 |  | ГОСТ 8731-74В ГОСТ 8732-78 | 100% НМК по МЗИ, фаска, г/г, KCV 3 при -20 | ЧТПЗ/ТМК | нет | - | т | 5 | в том числе количество по месяцам: октябрь: 5 | 35685.1 | 178425.5
17 | Казхс766 | ООО "Газпром трансгаз Казань" | Труба стальная электросварная | 57 | 3.5 | 2, 3, 10, 20 |  | ГОСТ 10704-91 ГОСТ 10705-80В | н/к 8м, г/г | СевТЗ/ТагМЗ/АТЗ | ТУ 1394-011-17213088-2011 ПЭПк-3С - толщина покрытия 2,5мм, | ЗАО "НЕГАС" | т | 8 | в том числе количество по месяцам: апрель: 8 | 58711.73 | 469693.84
18 | Казхс771 | ООО "Газпром трансгаз Казань" | Труба стальная электросварная | 219 | 6 | 2, 3, 10, 20 |  | ГОСТ 10704-91 ГОСТ 10705-80В | н/к 8м, г/г | СевТЗ/ТагМЗ/АТЗ | ТУ 1394-011-17213088-2011 ПЭПк-3С - толщина покрытия 2,5мм, | ЗАО "НЕГАС" | т | 25.7 | в том числе количество по месяцам: апрель: 25.7 | 45337.51 | 1165174.01
19 | Казхс772 | ООО "Газпром трансгаз Казань" | Труба стальная электросварная | 159 | 4.5 | 2, 3, 10, 20 |  | ГОСТ 10704-91 ГОСТ 10705-80В | н/к 8м, г/г | СевТЗ/ТагМЗ/АТЗ | ТУ 1394-011-17213088-2011 ПЭПк-3С - толщина покрытия 2,5мм, | ЗАО "НЕГАС" | т | 105.5 | в том числе количество по месяцам: апрель: 105.5 | 50604.93 | 5338820.12
20 | Казхс773 | ООО "Газпром трансгаз Казань" | Труба стальная электросварная | 273 | 6 | 20, К42 |  | ГОСТ 20295-85 |  | ОАО "ВМЗ" | ТУ 1394-015-05757848-2011 ПЭПк-3-С - толщина покрытия 2,5мм | ОАО "ВМЗ" | т | 25.7 | в том числе количество по месяцам: апрель: 25.7 | 46582 | 1197157.4
21 | Казхс780 | ООО "Газпром трансгаз Казань" | Труба бесшовная горячедеформированная | 108 | 5 | 20 |  | ТУ 14-159-1128-2008 |  | ЧТПЗ/ТМК | нет | - | т | 7.1 | в том числе количество по месяцам: апрель: 7.1 | 36924 | 262160.4
22 | Казхс793 | ООО "Газпром трансгаз Казань" | Труба стальная электросварная | 219 | 5 | 2, 3, 10, 20 |  | ГОСТ 10704-91 ГОСТ 10705-80В | н/к 8м, г/г | СевТЗ/ТагМЗ/АТЗ | ТУ 1394-011-17213088-2011 ПЭПк-3С - толщина покрытия 2,5мм | ЗАО "НЕГАС" | т | 13.3 | в том числе количество по месяцам: апрель: 13.3 | 49337.4 | 656187.42
23 | Казхс797 | ООО "Газпром трансгаз Казань" | Труба стальная электросварная | 57 | 3.5 | 2, 3, 10, 20 |  | ГОСТ 10704-91 ГОСТ 10705-80В | г/г | СевТЗ/ТагМЗ/АТЗ | нет | - | т | 5 | в том числе количество по месяцам: апрель: 5 | 29599.71 | 147998.55
24 | Казхс801 | ООО "Газпром трансгаз Казань" | Труба стальная электросварная | 108 | 4 | 2, 3, 10, 20 |  | ГОСТ 10704-91 ГОСТ 10705-80В | г/г | СевТЗ/ТагМЗ/АТЗ | нет | - | т | 10.5 | в том числе количество по месяцам: апрель: 10.5 | 29599.71 | 310796.96
25 | Казхс802 | ООО "Газпром трансгаз Казань" | Труба стальная электросварная | 159 | 4.5 | 2, 3, 10, 20 |  | ГОСТ 10704-91 ГОСТ 10705-80В | г/г | СевТЗ/ТагМЗ/АТЗ | нет | - | т | 6 | в том числе количество по месяцам: апрель: 6 | 29599.71 | 177598.26
26 | Казхс803 | ООО "Газпром трансгаз Казань" | Труба стальная электросварная | 76 | 3.5 | 2, 3, 10, 20 |  | ГОСТ 10704-91 ГОСТ 10705-80В | г/г | СевТЗ/ТагМЗ/АТЗ | нет | - | т | 8.9 | в том числе количество по месяцам: апрель: 8.9 | 29599.71 | 263437.42
27 | Самхс203 | ООО "Газпром трансгаз Самара" | Труба бесшовная горячедеформированная | 159 | 6 | 09Г2С | не регламетировано ГОСТ | ГОСТ 8731-74В ГОСТ 8732-78 | 100% НМК по МЗИ, фаска, г/г, KCV 3 при -40 | ЧТПЗ/ТМК | нет | - | т | 22.7 | в том числе количество по месяцам: март: 22.7 | 41460.53 | 941154.03
28 | Самхс315 | ООО "Газпром трансгаз Самара" | Труба бесшовная горячедеформированная | 426 | 9 | 09Г2С | не регламетировано ГОСТ | ГОСТ 8731-74В ГОСТ 8732-78 | 100% НМК по МЗИ, фаска, г/г, KCV 3 при -40 | ЧТПЗ/ТМК | нет | - | т | 7.5 | в том числе количество по месяцам: март: 7.5 | 42929.33 | 321969.98
29 | Самхс326 | ООО "Газпром трансгаз Самара" | Труба стальная электросварная | 720 | 14 | К60 | 7.4 | ТУ 1381-012-05757848-2005 | KCU при t=-60гр. KCV при t=-20гр. | ОАО "ВМЗ" | нет | - | т | 7.3 | в том числе количество по месяцам: март: 7.3 | 53470 | 390331
30 | Самхс327 | ООО "Газпром трансгаз Самара" | Труба стальная электросварная | 1020 | 18 | К60 | 7.4 | ТУ 1381-012-05757848-2005 | KCU при t=-60гр. KCV при t=-20гр. | ОАО "ВМЗ" | нет | - | т | 17.8 | в том числе количество по месяцам: март: 17.8 | 51039 | 908494.2
31 | Самхс343 | ООО "Газпром трансгаз Самара" | Труба ВГП Ду 15х2,8 | 15 | 2.8 |  |  | ГОСТ 3262-85 |  | СевТЗ/ТагМЗ | нет | - | т | 13 | в том числе количество по месяцам: апрель: 13 | 27170.85 | 353221.05
32 | Самхс402 | ООО "Газпром трансгаз Самара" | Труба стальная электросварная | 530 | 9 | 17Г1СУ, К52 | 5.4 | ТУ 14-3Р-1270-2009, или ТУ 1381-012-05757848-2005, или ТУ 14-156-77-2008 | KCU и KCV в соответствии с ТУ | ЧТПЗ/ВМЗ/ВолТЗ | нет | - | т | 5.2 | в том числе количество по месяцам: март: 5.2 | 42994 | 223568.8
33 | Самхс412 | ООО "Газпром трансгаз Самара" | Труба стальная электросварная | 1420 | 18.7 | Х70, К60 | 7.4 | 14-3Р-60-2002 |  | ОАО "ВТЗ" | нет | - | т | 10.7 | в том числе количество по месяцам: март: 10.7 | 49157 | 525979.9
34 | Самхс413 | ООО "Газпром трансгаз Самара" | Труба стальная электросварная | 1420 | 21.6 | К60 | 7.4 | ТУ 1381-012-05757848-2005, или ТУ 1381-016-00186654-2010, или ТУ 14-156-77-2008, или ТУ 1381-003-47966425-2006 | KCU при t=-60гр. KCV при t=-20гр. | ВМЗ/ЧТПЗ/ВолТЗ/ИТЗ | нет | - | т | 6.8 | в том числе количество по месяцам: март: 6.8 | 51317 | 348955.6
35 | Самхс414 | ООО "Газпром трансгаз Самара" | Труба стальная электросварная | 1420 | 16.8 | К60 | 7.4 | ТУ 1381-012-05757848-2005, или ТУ 1381-016-00186654-2010, или ТУ 14-156-77-2008, или ТУ 1381-003-47966425-2006 | KCU при t=-60гр. KCV при t=-20гр. | ВМЗ/ЧТПЗ/ВолТЗ/ИТЗ | нет | - | т | 20 | в том числе количество по месяцам: март: 20 | 51317 | 1026340
36 | Самхс420 | ООО "Газпром трансгаз Самара" | Труба стальная электросварная | 1420 | 17.5 | К60 | 7.4 | ТУ 1381-012-05757848-2005, или ТУ 1381-016-00186654-2010, или ТУ 14-156-77-2008, или ТУ 1381-003-47966425-2006 | KCU при t=-60гр. KCV при t=-20гр. | ВМЗ/ЧТПЗ/ВолТЗ/ИТЗ | нет | - | т | 60.4 | в том числе количество по месяцам: март: 60.4 | 51317 | 3099546.8
37 | Самхс422 | ООО "Газпром трансгаз Самара" | Труба стальная электросварная | 1420 | 19.5 | К60 | 7.4 | ТУ 1381-012-05757848-2005, или ТУ 1381-016-00186654-2010, или ТУ 14-156-77-2008, или ТУ 1381-003-47966425-2006 | KCU при t=-60гр. KCV при t=-20гр. | ВМЗ/ЧТПЗ/ВолТЗ/ИТЗ | нет | - | т | 11.4 | в том числе количество по месяцам: март: 11.4 | 51317 | 585013.8
38 | Самхс439 | ООО "Газпром трансгаз Самара" | Труба стальная электросварная | 1020 | 16 | К60 | 7.4 | ТУ 1381-012-05757848-2005, или ТУ 1381-016-00186654-2010, или ТУ 14-156-77-2008, или ТУ 1381-003-47966425-2006 | KCU при t=-60гр. KCV при t=-20гр. | ВМЗ/ЧТПЗ/ВолТЗ/ИТЗ | нет | - | т | 4 | в том числе количество по месяцам: март: 4 | 48609 | 194436
39 | Самхс511 | ООО "Газпром трансгаз Самара" | Труба стальная электросварная | 720 | 10 | К60 | 7.4 | ТУ 1381-012-05757848-2005,или ТУ 14-3Р-1270-2009 | KCU при t=-60гр. KCV при t=-20гр. | ВМЗ/ЧТПЗ | нет | - | т | 3.9 | в том числе количество по месяцам: март: 3.9 | 48609 | 189575.1
40 | Самхс563 | ООО "Газпром трансгаз Самара" | Труба стальная электросварная | 820 | 10 | 17Г1СУ, К52 | 5.4 | ТУ 14-3Р-1270-2009, или ТУ 1381-012-05757848-2005, ТУ 14-156-77-2008 | KCU и KCV в соответствии с ТУ | ЧТПЗ/ВМЗ/ВолТЗ | нет | - | т | 4.4 | в том числе количество по месяцам: март: 4.4 | 42994 | 189173.6
41 | Самхс597 | ООО "Газпром трансгаз Самара" | Труба стальная электросварная | 1220 | 16 | К60 | 7.4 | ТУ 1381-012-05757848-2005, К60, или ТУ 14-156-77-2008, или ТУ 1381-003-47966425-2006, ТУ 14-158-153-05 | KCU при t=-60гр. KCV при t=-20гр. | ВМЗ/ЧТПЗ/ВолТЗ/ИТЗ | нет | - | т | 7.1 | в том числе количество по месяцам: март: 7.1 | 48496 | 344321.6
42 | Самхс606 | ООО "Газпром трансгаз Самара" | Труба стальная электросварная | 1420 | 17.5 | К60 | 7.4 | ТУ 1381-012-05757848-2005, или ТУ 1381-016-00186654-2010, или ТУ 14-156-77-2008, или ТУ 1381-003-47966425-2006 | KCU при t=-60гр. KCV при t=-20гр. | ВМЗ/ЧТПЗ/ВолТЗ/ИТЗ | нет | - | т | 5 | в том числе количество по месяцам: март: 5 | 51317 | 256585
43 | Самхс860 | ООО "Газпром трансгаз Самара" | Труба стальная электросварная | 1420 | 18.7 | Х70, К60 | 7.4 | ТУ 14-3Р-60-2002 |  | ОАО "ВТЗ" | нет | - | т | 19.4 | в том числе количество по месяцам: март: 19.4 | 49157 | 953645.8
44 | Самхс867 | ООО "Газпром трансгаз Самара" | Труба стальная электросварная | 1420 | 18.7 | Х70, К60 | 7.4 | ТУ 14-3Р-60-2002 |  | ОАО "ВТЗ" | нет | - | т | 19.4 | в том числе количество по месяцам: март: 19.4 | 49157 | 953645.8
45 | Самхс887 | ООО "Газпром трансгаз Самара" | Труба стальная электросварная | 530 | 10 | 17Г1СУ, К52 | 5.4 | ТУ 14-3Р-1270-2009, или ТУ 1381-012-05757848-2005, ТУ 14-156-77-2008 | KCU и KCV в соответствии с ТУ | ЧТПЗ/ВМЗ/ВолТЗ | нет | - | т | 15.4 | в том числе количество по месяцам: март: 15.4 | 42994 | 662107.6
46 | Самхс888 | ООО "Газпром трансгаз Самара" | Труба стальная электросварная | 1420 | 18.7 | Х70, К60 | 7.4 | ТУ 14-3Р-60-2002 |  | ОАО "ВТЗ" | нет | - | т | 19.4 | в том числе количество по месяцам: март: 19.4 | 49157 | 953645.8
47 | Самхс1119 | ООО "Газпром трансгаз Самара" | Труба стальная электросварная | 1020 | 21.5 | К60 | 7.4 | ТУ 1381-012-05757848-2005 | KCU при t=-60гр. KCV при t=-20гр. | ОАО "ВМЗ" | нет | - | т | 6 | в том числе количество по месяцам: март: 6 | 53470 | 320820
48 | Самхс1237 | ООО "Газпром трансгаз Самара" | Труба стальная электросварная | 1420 | 19.5 | К60 | 7.4 | ТУ 1381-012-05757848-2005, или ТУ 1381-016-00186654-2010, или ТУ 14-156-77-2008, или ТУ 1381-003-47966425-2006 | KCU при t=-60гр. KCV при t=-20гр. | ВМЗ/ЧТПЗ/ВолТЗ/ИТЗ | изол. ТУ 1394-015-05757848-2011, или ТУ 1390-014-00186654-2010, или ТУ 14-156-74-2008, ТУ 1390-004-47966425-2007 | ОАО "ВМЗ" | т | 30.3 | в том числе количество по месяцам: март: 30.3 | 56393 | 1708707.9
49 | Сурхс1 | ООО "Газпром трансгаз Сургут" | Труба стальная электросварная | 1420 | 18.7 | Х70, К60 | 7.4 | ТУ 14-3Р-60-2002 | класс 3 | ОАО "ВТЗ" | ТУ 14-156-74-2008 | ОАО "ВТЗ" | т | 70.3 | в том числе количество по месяцам: февраль: 70.3 | 54447 | 3827624.1
50 | Сурхс2 | ООО "Газпром трансгаз Сургут" | Труба стальная электросварная | 1220 | 16.8 | К60 | 7.4 | ТУ 1381-012-05757848-2005, или ТУ 14-158-153-05, или ТУ 1381-003-47966425-2006, или ТУ 14-156-77-2008 | KCU при t=-60гр. KCV при t=-20гр. | ВМЗ/ ЧТПЗ/ ИТЗ/ВолТЗ | нет | - | т | 16.4 | в том числе количество по месяцам: февраль: 16.4 | 48496 | 795334.4
51 | Сурхс3 | ООО "Газпром трансгаз Сургут" | Труба стальная электросварная | 1020 | 16 | К60 | 7.4 | ТУ 1381-012-05757848-2005, или ТУ 14-158-153-05, или ТУ 1381-003-47966425-2006, или ТУ 14-156-77-2008 | KCU при t=-60гр. KCV при t=-20гр. | ВМЗ/ ЧТПЗ/ ИТЗ/ВолТЗ | изол. ТУ 1394-015-05757848-2011, или ТУ 1390-014-00186654-2010, или ТУ 14-156-74-2008, ТУ 1390-004-47966425-2007 | ВМЗ/ ЧТПЗ/ ИТЗ/ВолТЗ | т | 30.8 | в том числе количество по месяцам: февраль: 30.8 | 54808 | 1688086.4
52 | Сурхс4 | ООО "Газпром трансгаз Сургут" | Труба стальная электросварная | 1420 | 21.6 | К60 | 7.4 | ТУ 1381-012-05757848-2005, или ТУ 1381-016-00186654-2010, или ТУ 1381-003-47966425-2006, или ТУ 14-156-77-2008 | KCU при t=-60гр. KCV при t=-20гр. | ОАО "ВМЗ" | нет | - | т | 25 | в том числе количество по месяцам: февраль: 25 | 51317 | 1282925
53 | Сурхс5 | ООО "Газпром трансгаз Сургут" | Труба стальная электросварная | 1420 | 18.7 | Х70, К60 | 7.4 | ТУ 14-3Р-60-2002 | класс 3 | ОАО "ВТЗ" | ТУ 14-156-74-2008 | ОАО "ВТЗ" | т | 37.7 | в том числе количество по месяцам: февраль: 37.7 | 54447 | 2052651.9
54 | Сурхс6 | ООО "Газпром трансгаз Сургут" | Труба стальная электросварная | 1420 | 16.8 | К60 | 7.4 | ТУ 1381-012-05757848-2005, или ТУ 1381-016-00186654-2010, или ТУ 1381-003-47966425-2006, или ТУ 14-156-77-2008 | KCU при t=-60гр. KCV при t=-20гр. | ВМЗ/ ЧТПЗ/ ИТЗ/ВолТЗ | нет | - | т | 35 | в том числе количество по месяцам: февраль: 35 | 51317 | 1796095
55 | Сурхс7 | ООО "Газпром трансгаз Сургут" | Труба стальная электросварная | 1420 | 23.2 | К60 | 7.4 | ТУ 1381-012-05757848-2005, или ТУ 1381-016-00186654-2010, или ТУ 1381-003-47966425-2006, или ТУ 14-156-77-2008 | KCU при t=-60гр. KCV при t=-20гр. | ВМЗ/ ЧТПЗ/ ИТЗ/ВолТЗ | изол. ТУ 1394-015-05757848-2011, или ТУ 1390-014-00186654-2010, или ТУ 14-156-74-2008, ТУ 1390-004-47966425-2007 | ВМЗ/ ЧТПЗ/ ИТЗ/ВолТЗ | т | 55.3 | в том числе количество по месяцам: февраль: 55.3 | 55595 | 3074403.5
56 | Сурхс8 | ООО "Газпром трансгаз Сургут" | Труба стальная электросварная | 1020 | 21.5 | К60 | 7.4 | ТУ 1381-012-05757848-2005 | KCU при t=-60гр. KCV при t=-20гр. | ОАО "ВМЗ" | нет | - | т | 11.7 | в том числе количество по месяцам: февраль: 11.7 | 51039 | 597156.3
57 | Сурхс9 | ООО "Газпром трансгаз Сургут" | Труба стальная электросварная | 1020 | 16 | К60 | 7.4 | ТУ 1381-012-05757848-2005, или ТУ 14-158-153-05, или ТУ 1381-003-47966425-2006, или ТУ 14-156-77-2008 | KCU при t=-60гр. KCV при t=-20гр. | ВМЗ/ ЧТПЗ/ ИТЗ/ВолТЗ | нет | - | т | 52.5 | в том числе количество по месяцам: февраль: 52.5 | 48609 | 2551972.5
58 | Сурхс10 | ООО "Газпром трансгаз Сургут" | Труба стальная электросварная | 1020 | 21.5 | К60 | 7.4 | ТУ 1381-012-05757848-2005 | KCU при t=-60гр. KCV при t=-20гр. | ОАО "ВМЗ" | нет | - | т | 96 | в том числе количество по месяцам: февраль: 96 | 48609 | 4666464
59 | Сурхс11 | ООО "Газпром трансгаз Сургут" | Труба стальная электросварная | 530 | 12 | К60 | 7.4 | ТУ 1381-012-05757848-2005 | KCU при t=-60гр. KCV при t=-20гр. | ОАО "ВМЗ" | нет | - | т | 5.9 | в том числе количество по месяцам: февраль: 5.9 | 53470 | 315473
60 | Сурхс12 | ООО "Газпром трансгаз Сургут" | Труба бесшовная горячедеформированная | 159 | 6 | 09Г2С |  | ГОСТ 8731-74В ГОСТ 8732-78 | 100% НМК по МЗИ, фаска, г/г, KCV 3 при -40 | ЧТПЗ/ТМК | нет | - | т | 5 | в том числе количество по месяцам: февраль: 5 | 41460.53 | 207302.65
61 | Сурхс13 | ООО "Газпром трансгаз Сургут" | Труба бесшовная горячедеформированная | 114 | 6 | 09Г2С |  | ГОСТ 8731-74В ГОСТ 8732-78 | 100% НМК по МЗИ, фаска, г/г, KCV 3 при -40 | ЧТПЗ/ТМК | нет | - | т | 5 | в том числе количество по месяцам: февраль: 5 | 41460.53 | 207302.65
62 | Сурхс14 | ООО "Газпром трансгаз Сургут" | Труба бесшовная горячедеформированная | 325 | 10 | 09Г2С |  | ГОСТ 8731-74В ГОСТ 8732-78 | 100% НМК по МЗИ, фаска, г/г, KCV 3 при -40 | ЧТПЗ/ТМК | нет | - | т | 5 | в том числе количество по месяцам: февраль: 5 | 40159.88 | 200799.4
63 | Сурхс15 | ООО "Газпром трансгаз Сургут" | Труба бесшовная горячедеформированная | 159 | 8 | 09Г2С |  | ГОСТ 8731-74В ГОСТ 8732-78 | 100% НМК по МЗИ, фаска, г/г, KCV 3 при -40 | ЧТПЗ/ТМК | нет | - | т | 5 | в том числе количество по месяцам: февраль: 5 | 41460.53 | 207302.65
64 | Сурхс16 | ООО "Газпром трансгаз Сургут" | Труба бесшовная горячедеформированная | 325 | 14 | 09Г2С |  | ГОСТ 8731-74В ГОСТ 8732-78 | 100% НМК по МЗИ, фаска, г/г, KCV 3 при -40 | ЧТПЗ/ТМК | нет | - | т | 5 | в том числе количество по месяцам: февраль: 5 | 40159.88 | 200799.4
65 | Сурхс17 | ООО "Газпром трансгаз Сургут" | Труба бесшовная горячедеформированная | 325 | 12 | 09Г2С |  | ГОСТ 8731-74В ГОСТ 8732-78 | 100% НМК по МЗИ, фаска, г/г, KCV 3 при -40 | ЧТПЗ/ТМК | нет | - | т | 54 | в том числе количество по месяцам: февраль: 54 | 39457.74 | 2130717.96
66 | Сурхс18 | ООО "Газпром трансгаз Сургут" | Труба бесшовная горячедеформированная | 57 | 6 | 09Г2С |  | ГОСТ 8731-74В ГОСТ 8732-78 | 100% НМК по МЗИ, фаска, г/г, KCV 3 при -40 | ЧТПЗ/ТМК | нет | - | т | 7 | в том числе количество по месяцам: февраль: 7 | 41460.53 | 290223.71
67 | Сурхс19 | ООО "Газпром трансгаз Сургут" | Труба бесшовная горячедеформированная | 57 | 5 | 09Г2С |  | ГОСТ 8731-74В ГОСТ 8732-78 | 100% НМК по МЗИ, фаска, г/г, KCV 3 при -40 | ЧТПЗ/ТМК | нет | - | т | 5 | в том числе количество по месяцам: февраль: 5 | 41460.53 | 207302.65
68 | Сурхс20 | ООО "Газпром трансгаз Сургут" | Труба бесшовная горячедеформированная | 57 | 6 | 09Г2С |  | ГОСТ 8731-74В ГОСТ 8732-78 | 100% НМК по МЗИ, фаска, г/г, KCV 3 при -40 | ЧТПЗ/ТМК | нет | - | т | 5 | в том числе количество по месяцам: февраль: 5 | 41460.53 | 207302.65
69 | Сурхс21 | ООО "Газпром трансгаз Сургут" | э/с Ø530х14 | 530 | 14 | К60 | 7.4 | ТУ 1381-012-05757848-2005 | KCU при t=-60гр. KCV при t=-20гр. | ОАО "ВМЗ" | нет | - | т | 2.4 | в том числе количество по месяцам: февраль: 2.4 | 53470 | 128328
70 | Югхс 226 | ООО "Газпром трансгаз Югорск" | Труба бесшовная горячедеформированная | 325 | 12 | 09Г2С |  | ГОСТ 8731-74В ГОСТ 8732-78 | 100% НМК по МЗИ, фаска, г/г, KCV 3 при -40 | ЧТПЗ/ТМК | нет | - | т | 6.54 | в том числе количество по месяцам: июнь: 6.54 | 40159.88 | 262645.62
71 | Югхс 227 | ООО "Газпром трансгаз Югорск" | Труба стальная электросварная | 720 | 12 | К60 | 7.4 | ТУ 1381-012-05757848-2005 | KCU при t=-60гр. KCV при t=-20гр. | ОАО "ВМЗ" | нет | - | т | 3.7 | в том числе количество по месяцам: февраль: 3.7 | 53470 | 197839
72 | Югхс 228 | ООО "Газпром трансгаз Югорск" | Труба стальная электросварная | 1020 | 14 | К60 | 7.4 | ТУ 1381-012-05757848-2005, К60, или ТУ 14-158-153-05, или ТУ 14-156-77-2008, или ТУ 1381-003-47966425-2006 | KCU при t=-60гр. KCV при t=-20гр. | ВМЗ/ЧТПЗ/ВолТЗ/ИТЗ | нет | - | т | 3.8 | в том числе количество по месяцам: апрель: 3.8 | 48609 | 184714.2
73 | Югхс 229 | ООО "Газпром трансгаз Югорск" | Труба стальная электросварная | 1020 | 16 | К60 | 7.4 | ТУ 1381-012-05757848-2005, или ТУ 14-158-153-05, или ТУ 14-156-77-2008, или ТУ 1381-003-47966425-2006 | KCU при t=-60гр. KCV при t=-20гр. | ВМЗ/ЧТПЗ/ВолТЗ/ИТЗ | нет | - | т | 7.5 | в том числе количество по месяцам: апрель: 7.5 | 48609 | 364567.5
74 | Югхс 230 | ООО "Газпром трансгаз Югорск" | Труба стальная электросварная | 1020 | 21.5 | К60 | 7.4 | ТУ 1381-012-05757848-2005 | KCU при t=-60гр. KCV при t=-20гр. | ОАО "ВМЗ" | нет | - | т | 6.2 | в том числе количество по месяцам: апрель: 6.2 | 53470 | 331514
75 | Югхс 231 | ООО "Газпром трансгаз Югорск" | Труба стальная электросварная | 1220 | 16.8 | К60 | 7.4 | ТУ 1381-012-05757848-2005, или ТУ 14-158-153-05, или ТУ 14-156-77-2008, или ТУ 1381-003-47966425-2006 | KCU при t=-60гр. KCV при t=-20гр. | ВМЗ/ ЧТПЗ/ ИТЗ/ВолТЗ | нет | - | т | 5.4 | в том числе количество по месяцам: апрель: 5.4 | 48496 | 261878.4
76 | Югхс 232 | ООО "Газпром трансгаз Югорск" | Труба стальная электросварная | 1420 | 19.5 | К60 | 7.4 | ТУ 1381-012-05757848-2005, или ТУ 1381-016-00186654-2010, или ТУ 14-156-77-2008, или ТУ 1381-003-47966425-2006 | KCU при t=-60гр. KCV при t=-20гр. | ВМЗ/ ЧТПЗ/ ИТЗ/ВолТЗ | нет | - | т | 7.5 | в том числе количество по месяцам: январь: 7.5 | 51317 | 384877.5
77 | Югхс 233 | ООО "Газпром трансгаз Югорск" | Труба стальная электросварная | 1420 | 23.2 | К60 | 7.4 | ТУ 1381-012-05757848-2005, или ТУ 1381-016-00186654-2010, или ТУ 14-156-77-2008, или ТУ 1381-003-47966425-2006 | KCU при t=-60гр. KCV при t=-20гр. | ВМЗ/ ЧТПЗ/ ИТЗ/ВолТЗ | нет | - | т | 9.4 | в том числе количество по месяцам: январь: 9.4 | 51317 | 482379.8
78 | Югхс 234 | ООО "Газпром трансгаз Югорск" | Труба бесшовная горячедеформированная | 325 | 12 | 09Г2С |  | ГОСТ 8731-74В ГОСТ 8732-78 | 100% НМК по МЗИ, фаска, г/г, KCV 3 при -40 | ЧТПЗ/ТМК | нет | - | т | 5 | в том числе количество по месяцам: январь: 5 | 40159.88 | 200799.4
79 | Югхс 235 | ООО "Газпром трансгаз Югорск" | Труба бесшовная горячедеформированная | 426 | 14 | 09Г2С |  | ГОСТ 8731-74В ГОСТ 8732-78 | 100% НМК по МЗИ, фаска, г/г, KCV 3 при -40 | ЧТПЗ/ТМК | нет | - | т | 5 | в том числе количество по месяцам: январь: 5 | 42929.33 | 214646.65
80 | Югхс 236 | ООО "Газпром трансгаз Югорск" | Труба стальная электросварная | 720 | 12 | К60 | 7.4 | ТУ 1381-012-05757848-2005 | KCU при t=-60гр. KCV при t=-20гр. | ОАО "ВМЗ" | нет | - | т | 4.8 | в том числе количество по месяцам: январь: 4.8 | 53470 | 256656
81 | Югхс 237 | ООО "Газпром трансгаз Югорск" | Труба стальная электросварная | 1020 | 16 | К60 | 7.4 | ТУ 1381-012-05757848-2005, или ТУ 14-158-153-05, или ТУ 14-156-77-2008, или ТУ 1381-003-47966425-2006 | KCU при t=-60гр. KCV при t=-20гр. | ВМЗ/ЧТПЗ/ВолТЗ/ИТЗ | нет | - | т | 12.7 | в том числе количество по месяцам: январь: 12.7 | 48609 | 617334.3
82 | Югхс 238 | ООО "Газпром трансгаз Югорск" | Труба стальная электросварная | 1020 | 21.5 | К60 | 7.4 | ТУ 1381-012-05757848-2005 | KCU при t=-60гр. KCV при t=-20гр. | ОАО "ВМЗ" | нет | - | т | 6.2 | в том числе количество по месяцам: январь: 6.2 | 53470 | 331514
83 | Югхс 239 | ООО "Газпром трансгаз Югорск" | Труба бесшовная горячедеформированная | 325 | 12 | 09Г2С |  | ГОСТ 8731-74В ГОСТ 8732-78 | 100% НМК по МЗИ, фаска, г/г, KCV 3 при -40 | ЧТПЗ/ТМК | нет | - | т | 1.59 | в том числе количество по месяцам: май: 1.59 | 40159.88 | 63854.21
84 | Югхс 240 | ООО "Газпром трансгаз Югорск" | Труба бесшовная горячедеформированная | 325 | 14 | 09Г2С |  | ГОСТ 8731-74В ГОСТ 8732-78 | 100% НМК по МЗИ, фаска, г/г, KCV 3 при -40 | ЧТПЗ/ТМК | нет | - | т | 2.79 | в том числе количество по месяцам: май: 2.79 | 40159.88 | 112046.07
85 | Югхс 241 | ООО "Газпром трансгаз Югорск" | Труба бесшовная горячедеформированная | 325 | 14 | 09Г2С |  | ГОСТ 8731-74В ГОСТ 8732-78 | 100% НМК по МЗИ, фаска, г/г, KCV 3 при -40 | ЧТПЗ/ТМК | нет | - | т | 3.67 | в том числе количество по месяцам: май: 3.67 | 40159.88 | 147386.76
86 | Югхс 242 | ООО "Газпром трансгаз Югорск" | Труба бесшовная горячедеформированная | 325 | 12 | 09Г2С |  | ГОСТ 8731-74В ГОСТ 8732-78 | 100% НМК по МЗИ, фаска, г/г, KCV 3 при -40 | ЧТПЗ/ТМК | нет | - | т | 3.65 | в том числе количество по месяцам: апрель: 3.65 | 40159.88 | 146583.56
87 | Югхс 243 | ООО "Газпром трансгаз Югорск" | Труба бесшовная горячедеформированная | 325 | 14 | 09Г2С |  | ГОСТ 8731-74В ГОСТ 8732-78 | 100% НМК по МЗИ, фаска, г/г, KCV 3 при -40 | ЧТПЗ/ТМК | нет | - | т | 25.01 | в том числе количество по месяцам: май: 25.01 | 39457.74 | 986838.08
88 | Югхс 244 | ООО "Газпром трансгаз Югорск" | Труба бесшовная горячедеформированная | 325 | 16 | 09Г2С |  | ГОСТ 8731-74В ГОСТ 8732-78 | 100% НМК по МЗИ, фаска, г/г, KCV 3 при -40 | ЧТПЗ/ТМК | нет | - | т | 2.48 | в том числе количество по месяцам: май: 2.48 | 40159.88 | 99596.5
89 | Югхс 245 | ООО "Газпром трансгаз Югорск" | Труба бесшовная горячедеформированная | 426 | 14 | 09Г2С |  | ГОСТ 8731-74В ГОСТ 8732-78 | 100% НМК по МЗИ, фаска, г/г, KCV 3 при -40 | ЧТПЗ/ТМК | нет | - | т | 2.72 | в том числе количество по месяцам: февраль: 2.72 | 42929.33 | 116767.78
90 | Югхс 246 | ООО "Газпром трансгаз Югорск" | Труба бесшовная горячедеформированная | 426 | 16 | 09Г2С |  | ГОСТ 8731-74В ГОСТ 8732-78 | 100% НМК по МЗИ, фаска, г/г, KCV 3 при -40 | ЧТПЗ/ТМК | нет | - | т | 4.95 | в том числе количество по месяцам: март: 4.95 | 42929.33 | 212500.18
91 | Югхс 247 | ООО "Газпром трансгаз Югорск" | Труба бесшовная горячедеформированная | 426 | 20 | 09Г2С |  | ГОСТ 8731-74В ГОСТ 8732-78 | 100% НМК по МЗИ, фаска, г/г, KCV 3 при -40 | ЧТПЗ/ТМК | нет | - | т | 5 | в том числе количество по месяцам: март: 5 | 42929.33 | 214646.65
92 | Югхс 248 | ООО "Газпром трансгаз Югорск" | Труба стальная электросварная | 530 | 10 | К60 | 7.4 | ТУ 1381-012-05757848-2005, или ТУ 14-3Р-1270-2009 | KCU при t=-60гр. KCV при t=-20гр. | ВМЗ/ЧТПЗ | нет | - | т | 3 | в том числе количество по месяцам: март: 3 | 48609 | 145827
93 | Югхс 249 | ООО "Газпром трансгаз Югорск" | Труба стальная электросварная | 530 | 14 | К60 | 7.4 | ТУ 1381-012-05757848-2005 | KCU при t=-60гр. KCV при t=-20гр. | ОАО "ВМЗ" | нет | - | т | 4.1 | в том числе количество по месяцам: март: 4.1 | 53470 | 219227
94 | Югхс 250 | ООО "Газпром трансгаз Югорск" | Труба стальная электросварная | 530 | 16 | К60 | 7.4 | ТУ 1381-012-05757848-2005 | KCU при t=-60гр. KCV при t=-20гр. | ОАО "ВМЗ" | нет | - | т | 14.1 | в том числе количество по месяцам: май: 14.1 | 51039 | 719649.9
95 | Югхс 251 | ООО "Газпром трансгаз Югорск" | Труба стальная электросварная | 720 | 12 | К60 | 7.4 | ТУ 1381-012-05757848-2005 | KCU при t=-60гр. KCV при t=-20гр. | ОАО "ВМЗ" | нет | - | т | 2.4 | в том числе количество по месяцам: февраль: 2.4 | 53470 | 128328
96 | Югхс 252 | ООО "Газпром трансгаз Югорск" | Труба стальная электросварная | 720 | 14 | К60 | 7.4 | ТУ 1381-012-05757848-2005 | KCU при t=-60гр. KCV при t=-20гр. | ОАО "ВМЗ" | нет | - | т | 2.9 | в том числе количество по месяцам: февраль: 2.9 | 53470 | 155063
97 | Югхс 253 | ООО "Газпром трансгаз Югорск" | Труба стальная электросварная | 720 | 16 | К60 | 7.4 | ТУ 1381-012-05757848-2005 | KCU при t=-60гр. KCV при t=-20гр. | ОАО "ВМЗ" | нет | - | т | 3.3 | в том числе количество по месяцам: март: 3.3 | 53470 | 176451
98 | Югхс 254 | ООО "Газпром трансгаз Югорск" | Труба стальная электросварная | 1020 | 16 | К60 | 7.4 | ТУ 1381-012-05757848-2005, или ТУ 14-158-153-05, или ТУ 14-156-77-2008, или ТУ 1381-003-47966425-2006 | KCU при t=-60гр. KCV при t=-20гр. | ВМЗ/ЧТПЗ/ВолТЗ/ИТЗ | нет | - | т | 66.4 | в том числе количество по месяцам: май: 66.4 | 48609 | 3227637.6
99 | Югхс 255 | ООО "Газпром трансгаз Югорск" | Труба стальная электросварная | 1020 | 18 | К60 | 7.4 | ТУ 1381-012-05757848-2005 | KCU при t=-60гр. KCV при t=-20гр. | ОАО "ВМЗ" | нет | - | т | 9.8 | в том числе количество по месяцам: февраль: 9.8 | 53470 | 524006
100 | Югхс 256 | ООО "Газпром трансгаз Югорск" | Труба стальная электросварная | 1020 | 21.5 | К60 | 7.4 | ТУ 1381-012-05757848-2005 | KCU при t=-60гр. KCV при t=-20гр. | ОАО "ВМЗ" | нет | - | т | 26.8 | в том числе количество по месяцам: июнь: 26.8 | 51039 | 1367845.2
101 | Югхс 257 | ООО "Газпром трансгаз Югорск" | Труба стальная электросварная | 1220 | 16.8 | К60 | 7.4 | ТУ 1381-012-05757848-2005, или ТУ 14-158-153-05, или ТУ 14-156-77-2008, или ТУ 1381-003-47966425-2006 | KCU при t=-60гр. KCV при t=-20гр. | ВМЗ/ ЧТПЗ/ ИТЗ/ВолТЗ | нет | - | т | 20 | в том числе количество по месяцам: май: 20 | 48496 | 969920
102 | Югхс 258 | ООО "Газпром трансгаз Югорск" | Труба стальная электросварная | 1220 | 21.3 | К60 | 9.8 | ТУ 1381-012-05757848-2005 | KCU при t=-60гр. KCV при t=-20гр. | ОАО "ВМЗ" | нет | - | т | 7.3 | в том числе количество по месяцам: февраль: 7.3 | 58078 | 423969.4
103 | Югхс 259 | ООО "Газпром трансгаз Югорск" | Труба стальная электросварная | 720 | 14 | К60 | 7.4 | ТУ 1381-012-05757848-2005 | KCU при t=-60гр. KCV при t=-20гр. | ОАО "ВМЗ" | нет | - | т | 2.8 | в том числе количество по месяцам: март: 2.8 | 53470 | 149716
104 | Югхс 260 | ООО "Газпром трансгаз Югорск" | Труба стальная электросварная | 1020 | 16 | К60 | 7.4 | ТУ 1381-012-05757848-2005, или ТУ 14-158-153-05, или ТУ 14-156-77-2008, или ТУ 1381-003-47966425-2006 | KCU при t=-60гр. KCV при t=-20гр. | ВМЗ/ЧТПЗ/ВолТЗ/ИТЗ | нет | - | т | 4.6 | в том числе количество по месяцам: март: 4.6 | 48609 | 223601.4
105 | Югхс 261 | ООО "Газпром трансгаз Югорск" | Труба бесшовная горячедеформированная | 325 | 12 | 09Г2С |  | ГОСТ 8731-74В ГОСТ 8732-78 | 100% НМК по МЗИ, фаска, г/г, KCV 3 при -40 | ЧТПЗ/ТМК | нет | - | т | 2 | в том числе количество по месяцам: февраль: 2 | 40159.88 | 80319.76
106 | Югхс 262 | ООО "Газпром трансгаз Югорск" | Труба бесшовная горячедеформированная | 426 | 14 | 09Г2С |  | ГОСТ 8731-74В ГОСТ 8732-78 | 100% НМК по МЗИ, фаска, г/г, KCV 3 при -40 | ЧТПЗ/ТМК | нет | - | т | 1 | [12 empty] | 42929.33 | 42929.33 | bar: в том числе количество по месяцам: май
107 | Югхс 263 | ООО "Газпром трансгаз Югорск" | Труба бесшовная горячедеформированная | 325 | 12 | 09Г2С |  | ГОСТ 8731-74В ГОСТ 8732-78 | 100% НМК по МЗИ, фаска, г/г, KCV 3 при -40 | ЧТПЗ/ТМК | нет | - | т | 8.41 | в том числе количество по месяцам: июнь: 8.41 | 40159.88 | 337744.59
108 | Югхс 264 | ООО "Газпром трансгаз Югорск" | Труба бесшовная горячедеформированная | 325 | 14 | 09Г2С |  | ГОСТ 8731-74В ГОСТ 8732-78 | 100% НМК по МЗИ, фаска, г/г, KCV 3 при -40 | ЧТПЗ/ТМК | нет | - | т | 7.16 | в том числе количество по месяцам: апрель: 7.16 | 40159.88 | 287544.74
109 | Югхс 265 | ООО "Газпром трансгаз Югорск" | Труба бесшовная горячедеформированная | 325 | 16 | 09Г2С |  | ГОСТ 8731-74В ГОСТ 8732-78 | 100% НМК по МЗИ, фаска, г/г, KCV 3 при -40 | ЧТПЗ/ТМК | нет | - | т | 2.52 | в том числе количество по месяцам: июль: 2.52 | 40159.88 | 101202.9
110 | Югхс 266 | ООО "Газпром трансгаз Югорск" | Труба бесшовная горячедеформированная | 426 | 14 | 09Г2С |  | ГОСТ 8731-74В ГОСТ 8732-78 | 100% НМК по МЗИ, фаска, г/г, KCV 3 при -40 | ЧТПЗ/ТМК | нет | - | т | 2.56 | в том числе количество по месяцам: июнь: 2.56 | 42929.33 | 109899.08
111 | Югхс 267 | ООО "Газпром трансгаз Югорск" | Труба бесшовная горячедеформированная | 426 | 16 | 09Г2С |  | ГОСТ 8731-74В ГОСТ 8732-78 | 100% НМК по МЗИ, фаска, г/г, KCV 3 при -40 | ЧТПЗ/ТМК | нет | - | т | 2.78 | в том числе количество по месяцам: май: 2.78 | 42929.33 | 119343.54
112 | Югхс 268 | ООО "Газпром трансгаз Югорск" | Труба стальная электросварная | 530 | 16 | К60 | 7.4 | ТУ 1381-012-05757848-2005 | KCU при t=-60гр. KCV при t=-20гр. | ОАО "ВМЗ" | нет | - | т | 2.3 | в том числе количество по месяцам: апрель: 2.3 | 53470 | 122981
113 | Югхс 269 | ООО "Газпром трансгаз Югорск" | Труба стальная электросварная | 720 | 14 | К60 | 7.4 | ТУ 1381-012-05757848-2005 | KCU при t=-60гр. KCV при t=-20гр. | ОАО "ВМЗ" | нет | - | т | 2.71 | в том числе количество по месяцам: июнь: 2.71 | 53470 | 144903.7
114 | Югхс 270 | ООО "Газпром трансгаз Югорск" | Труба стальная электросварная | 720 | 16 | К60 | 7.4 | ТУ 1381-012-05757848-2005 | KCU при t=-60гр. KCV при t=-20гр. | ОАО "ВМЗ" | нет | - | т | 3.2 | в том числе количество по месяцам: март: 3.2 | 53470 | 171104
115 | Югхс 271 | ООО "Газпром трансгаз Югорск" | Труба стальная электросварная | 1020 | 16 | К60 | 7.4 | ТУ 1381-012-05757848-2005, или ТУ 14-158-153-05, или ТУ 14-156-77-2008, или ТУ 1381-003-47966425-2006 | KCU при t=-60гр. KCV при t=-20гр. | ВМЗ/ЧТПЗ/ВолТЗ/ИТЗ | нет | - | т | 17.7 | в том числе количество по месяцам: июль: 17.7 | 48609 | 860379.3
116 | Югхс 272 | ООО "Газпром трансгаз Югорск" | Труба стальная электросварная | 1020 | 21.5 | К60 | 7.4 | ТУ 1381-012-05757848-2005 | KCU при t=-60гр. KCV при t=-20гр. | ОАО "ВМЗ" | нет | - | т | 16.8 | в том числе количество по месяцам: июнь: 16.8 | 51039 | 857455.2
117 | Югхс 273 | ООО "Газпром трансгаз Югорск" | Труба стальная электросварная | 1020 | 24 | К60 | 7.4 | ТУ 1381-012-05757848-2005 | KCU при t=-60гр. KCV при t=-20гр. | ОАО "ВМЗ" | нет | - | т | 6.8 | в том числе количество по месяцам: июль: 6.8 | 53470 | 363596
118 | Югхс 274 | ООО "Газпром трансгаз Югорск" | Труба стальная электросварная | 1220 | 16.8 | К60 | 7.4 | ТУ 1381-012-05757848-2005, или ТУ 14-158-153-05, или ТУ 14-156-77-2008, или ТУ 1381-003-47966425-2006 | KCU при t=-60гр. KCV при t=-20гр. | ВМЗ/ ЧТПЗ/ ИТЗ/ВолТЗ | нет | - | т | 5.8 | в том числе количество по месяцам: июль: 5.8 | 48496 | 281276.8
119 | Югхс 275 | ООО "Газпром трансгаз Югорск" | Труба стальная электросварная | 1420 | 21.6 | К60 | 7.4 | ТУ 1381-012-05757848-2005, или ТУ 1381-016-00186654-2010, или ТУ 14-156-77-2008, или ТУ 1381-003-47966425-2006 | KCU при t=-60гр. KCV при t=-20гр. | ВМЗ/ ЧТПЗ/ ИТЗ/ВолТЗ | нет | - | т | 7.5 | в том числе количество по месяцам: май: 7.5 | 51317 | 384877.5
120 | Югхс 276 | ООО "Газпром трансгаз Югорск" | Труба стальная электросварная | 1420 | 21.6 | К60 | 7.4 | ТУ 1381-012-05757848-2005, или ТУ 1381-016-00186654-2010, или ТУ 14-156-77-2008, или ТУ 1381-003-47966425-2006 | KCU при t=-60гр. KCV при t=-20гр. | ВМЗ/ ЧТПЗ/ ИТЗ/ВолТЗ | нет | - | т | 10.5 | в том числе количество по месяцам: июнь: 10.5 | 51317 | 538828.5
121 | Югхс 277 | ООО "Газпром трансгаз Югорск" | Труба стальная электросварная | 1420 | 23.2 | К60 | 7.4 | ТУ 1381-012-05757848-2005, или ТУ 1381-016-00186654-2010, или ТУ 14-156-77-2008, или ТУ 1381-003-47966425-2006 | KCU при t=-60гр. KCV при t=-20гр. | ВМЗ/ ЧТПЗ/ ИТЗ/ВолТЗ | нет | - | т | 9.3 | в том числе количество по месяцам: сентябрь: 9.3 | 51317 | 477248.1
122 | Астрхс8563 | ООО "ГД Астрахань" | Труба стальная электросварная | 108 | 3.5 | 2, 3, 10, 20 |  | ГОСТ 10704-91 ГОСТ 10705-80В | г/г | СевТЗ/ТагМЗ/АТЗ | нет | - | т | 18 | в том числе количество по месяцам: март: 18 | 29599.71 | 532794.78
123 | Астрхс8586 | ООО "ГД Астрахань" | Труба х/т | 32 | 4 | 20 |  | ГОСТ 8733-74В ГОСТ 8734-75 | 100% НМК по МЗИ, г/г | ЧТПЗ/ТМК | нет | - | т | 7.1 | в том числе количество по месяцам: апрель: 7.1 | 66457.22 | 471846.26
124 | Астрхс8591 | ООО "ГД Астрахань" | Труба стальная электросварная | 57 | 3.5 | 2, 3, 10, 20 |  | ГОСТ 10704-91 ГОСТ 10705-80В | г/г | СевТЗ/ТагМЗ/АТЗ | нет | - | т | 23.2 | в том числе количество по месяцам: март: 23.2 | 29019.32 | 673248.22
125 | Астрхс8593 | ООО "ГД Астрахань" | Труба бесшовная горячедеформированная | 57 | 5 | 20 |  | ГОСТ 8731-74В ГОСТ 8732-78 | 100% НМК по МЗИ, фаска, г/г, KCV 3 при -20 | ЧТПЗ/ТМК | нет | - | т | 5 | в том числе количество по месяцам: апрель: 5 | 35685.1 | 178425.5
126 | Астрхс8598 | ООО "ГД Астрахань" | Труба бесшовная горячедеформированная | 89 | 6 | 20 |  | ГОСТ 8731-74В ГОСТ 8732-78 | 100% НМК по МЗИ, фаска, г/г, KCV 3 при -20 | ЧТПЗ/ТМК | нет | - | т | 6.1 | в том числе количество по месяцам: апрель: 6.1 | 35685.1 | 217679.11
127 | Надхс165 | ООО "ГД Надым" | Труба стальная электросварная | 1020 | 21.5 | К60 | 7.4 | ТУ 1381-012-05757848-2005 | KCU при t=-60гр. KCV при t=-20гр. | ОАО "ВМЗ" | нет | - | т | 6.2 | в том числе количество по месяцам: апрель: 6.2 | 53470 | 331514
128 | Надхс175 | ООО "ГД Надым" | Труба бесшовная горячедеформированная | 108 | 6 | 09Г2С |  | ГОСТ 8731-74В ГОСТ 8732-78 | 100% НМК по МЗИ, фаска, г/г, KCV 3 при -40 | ЧТПЗ/ТМК | нет | - | т | 10 | в том числе количество по месяцам: апрель: 10 | 41460.53 | 414605.3
129 | Надхс168 | ООО "ГД Надым" | Труба бесшовная горячедеформированная | 108 | 8 | 09Г2С |  | ТУ 14-159-1128-2008 | KCV при -40 | ОАО "ЧТПЗ" | нет | - | т | 18.6 | в том числе количество по месяцам: апрель: 18.6 | 43211 | 803724.6
130 | Надхс112 | ООО "ГД Надым" | Труба бесшовная горячедеформированная | 159 | 6 | 09Г2С |  | ГОСТ 8731-74В ГОСТ 8732-78 | 100% НМК по МЗИ, фаска, г/г, KCV 3 при -40 | ЧТПЗ/ТМК | нет | - | т | 10.1 | в том числе количество по месяцам: апрель: 10.1 | 41460.53 | 418751.35
131 | Надхс169 | ООО "ГД Надым" | Труба бесшовная горячедеформированная | 57 | 5 | 09Г2С |  | ТУ 14-159-1128-2008 | KCV при -40 | ОАО "ЧТПЗ" | нет | - | т | 12.1 | в том числе количество по месяцам: апрель: 12.1 | 43211 | 522853.1
132 | Оренхс536 | ООО "ГД Оренбург" | Труба бесшовная горячедеформированная | 108 | 6 | 09Г2С |  | ГОСТ 8731-74В ГОСТ 8732-78 | 100% НМК по МЗИ, фаска в соответствиии ГОСТ 8731-74В, 8732-78, г/г, не короче 8м, KCV 3 при -40 | ЧТПЗ/ТМК | нет | - | т | 5 | в том числе количество по месяцам: апрель: 5 | 42043.04 | 210215.2
133 | Оренхс545 | ООО "ГД Оренбург" | Труба х/т | 20 | 3 | 20 |  | ГОСТ 8733-74В ГОСТ 8734-75 | г/г, н/к 8м | ЧТПЗ/ТМК | нет | - | т | 6.8 | в том числе количество по месяцам: апрель: 6.8 | 82679.55 | 562220.94
134 | Оренхс547 | ООО "ГД Оренбург" | Труба х/т | 25 | 4 | 20 |  | ГОСТ 8733-74В ГОСТ 8734-75 | г/г, н/к 8м | ЧТПЗ/ТМК | нет | - | т | 5 | в том числе количество по месяцам: апрель: 5 | 69352.48 | 346762.4
135 | Оренхс3296 | ООО "ГД Оренбург" | Труба КВД | 57 | 6 | 20 |  | ТУ 14-3Р-55-2001 | фаска, н/к 8м, KCU 3 при -40, KCV 3 при -20 | ЧТПЗ/ТМК | нет | - | т | 7.5 | в том числе количество по месяцам: апрель: 7.5 | 77726.44 | 582948.3
136 | Оренхс5339 | ООО "ГД Оренбург" | Труба КВД | 22 | 3 | 20 |  | ТУ 14-3Р-55-2001 | фаска, н/к 8м, KCU 3 при -40, KCV 3 при -20 | ЧТПЗ/ТМК | нет | - | т | 5 | в том числе количество по месяцам: апрель: 5 | 86127.13 | 430635.65
137 | Оренхс5340 | ООО "ГД Оренбург" | Труба КВД | 28 | 4 | 20 |  | ТУ 14-3Р-55-2001 | фаска, н/к 8м, KCU 3 при -40, KCV 3 при -20 | ЧТПЗ/ТМК | нет | - | т | 5 | в том числе количество по месяцам: апрель: 5 | 86127.13 | 430635.65
[27 empty] | ИТОГО: | 85718853.84
[27 empty] | НДС: | 15429393.69
[27 empty] | ВСЕГО С НДС: | 101148247.53
*